## Hoja1
wavelength FH |  | 1595.0 nm | [5 empty] | wavelength FH | 1550.0 nm
wavelength SH |  | 797.5 nm | [5 empty] | wavelength SH | 775.0 nm
Width(nm) | Mode | n_eff | TE% | Loss(dB/m) | Area_eff(um^2) | n_g | core confinement | FSR (GHz) | Ratio FSR SH/FH | Δk(λ0) (1/m) | Δk * L / 2 (rad) | Mismatch factor sinc(Δk L / 2) | min¦DET_FH¦ (pm) | min ¦DET_SH¦ (pm) | chi(2) eff (pm/V)
600 | FH | 1.5985 | 99% | 0 | 0.957 | 2.0509 | 59.8% | 25.62 | 0.95082 | 2209000 | 6246 | 0.09987 | 18.9529 | 99.1894 | 0.40345
| SH | 1.8755 | 99.9% | 0 | 0.303 | 2.1755 | 93.9% | 24.36
700 | FH | 1.6367 | 99.2% | 0 | 0.888 | 2.097 | 67.6% | 25.62 | 0.955 | 2361000 | 6676 | 9.622e-07 | 18.953 | 0.28858 | 0.46858
| SH | 1.8951 | 99.9% | 0 | 0.328 | 2.1646 | 95% | 24.48
800 | FH | 1.6677 | 99.4% | 0 | 0.856 | 2.1185 | 72.8% | 25.62 | 0.959 | 2466000 | 2466000 | -7.485e-06 | 18.953 | 56.3987 | 0.50427
| SH | 1.9086 | 99.9% | 0 | 0.356 | 2.1558 | 95.6% | 24.58
900 | FH | 1.6925 | 99.5% | 0 | 0.846 | 2.127 | 76.2% | 25.62 | 0.962 | 2540000 | 7183 | 0.000104 | 18.953 | 16.3461 | 0.51627
| SH | 1.9183 | 100% | 0 | 0.386 | 2.149 | 95.9% | 24.66
1000 | FH | 1.7123 | 99.6% | 0 | 0.852 | 2.1289 | 78.4% | 24.86 | 0.994 | 1683000 | 4758 | 0.0002093 | 4.9045 | 61.7161 | 0.50902
| SH | 1.9255 | 100% | 0 | 0.418 | 2.1436 | 96.2% | 24.72
1100 | FH | 1.7282 | 99.7% | 0 | 0.868 | 2.1275 | 80.1% | 25.62 | 0.966 | 2637000 | 7457 | -9.998e-05 | 18.953 | 4.9944 | 0.49043
| SH | 1.9309 | 100% | 0 | 0.45 | 2.1393 | 96.3% | 24.76
1200 | FH | 1.7411 | 99.8% | 0 | 0.891 | 2.1247 | 81.2% | 24.93 | 0.995 | 1531000 | 4330 | 0.000107 | 16.1057 | 26.3914 | 0.46543
| SH | 1.9351 | 100% | 0 | 0.483 | 2.1359 | 96.4% | 24.8
1300 | FH | 1.7517 | 99.8% | 0 | 0.919 | 2.1213 | 82% | 25.62 | 0.969 | 0.0001101 | 18.953 | 41.1394 | 18.953 | 41.1394 | 0.4375
| SH | 1.9385 | 100% | 0 | 0.517 | 2.1331 | 96.5% | 24.83
1400 | FH | 1.7605 | 99.9% | 0 | 0.951 | 2.1178 | 82.7% | 25.02 | 0.994 | 1427000 | 4035 | 0.0001744 | 40.2672 | 18.9341 | 0.40856
| SH | 1.9412 | 100% | 0 | 0.551 | 2.1308 | 96.6% | 24.86
1500 | FH | 1.7678 | 99.9% | 0 | 0.987 | 2.1143 | 83.1% | 25.62 | 0.971 | 2734000 | 7729 | 0.0001159 | 18.953 | 1.6515 | 0.3793
| SH | 1.9434 | 100% | 0 | 0.585 | 2.1288 | 96.6% | 24.88
1600 | FH | 1.774 | 99.9% | 0 | 1.024 | 2.1111 | 83.5% | 25.1 | 0.992 | 1353000 | 3825 | -0.0002333 | 14.951 | 4.927 | 0.35238
| SH | 1.9453 | 100% | 0 | 0.619 | 2.1272 | 96.7% | 24.9
1700 | FH | 1.7793 | 99.9% | 0 | 1.063 | 2.1081 | 83.8% | 25.62 | 0.972 | 2760000 | 7803 | -0.0001169 | 18.953 | 49.9658 | 0.327
| SH | 1.9468 | 100% | 0 | 0.654 | 2.1258 | 96.7% | 24.91
1800 | FH | 1.7838 | 99.9% | 0 | 1.104 | 2.1054 | 84% | 25.17 | 0.99 | 1299000 | 3672 | 2.067e-05 | 76.4553 | 3.8472 | 0.30316
| SH | 1.9481 | 100% | 0 | 0.689 | 2.1247 | 96.7% | 24.93

## Hoja2
Width(nm) | chi(2) eff (pm/V)
600 | 0.40345
700 | 0.46858
800 | 0.50427
900 | 0.51627
1000 | 0.50902
1100 | 0.49043
1200 | 0.46543
1300 | 0.4375
1400 | 0.40856
1500 | 0.3793
1600 | 0.35238
1700 | 0.327
1800 | 0.30316